## Sheet1
PASŪTĪTĀJS
Alsungas novada dome
Objekts: Skolas jumta atjaunošana
Objekta adrese: Skolas iela 11, Alsunga
Darbu nosaukums: Jumta remonts
Nr. | Darba nosaukums | Mēra vienība | Daudzums
1 | 2 | 3 | 4
1 | Sagatavošanas darbi
| Sagatavošanas darbi (jumta tīrīšana, gaisa un ūdens burbuļu pārgriešana, žāvēšana) | m² | 648
| Esošā hidroizolācijas seguma demontāža virs piebriedušā OSB, un OSB plākšnu demontāža | m² | 17
| Zibensaizsardzības sistēmas pagaidu demontāža un atpakaļmontāža | kompl. | 1
| Skārda pieslēguma pie sienas demontāža | m | 6
2 | Jumta hidroizolācijas darbi
| OSB plākšņu nomaiņa virs vējkastes | m² | 17
| Mitrumizturīgs OSB 20 mm | m² | 18
| Skārda lāseņa montāža | m | 17
| Skārda lāsenis, ZN | m | 18
| Palīgmateriāli (skrūves, hermētiķis u.c.) | kompl. | 1
| Metāla izvadu apkausēšana un šuvju apstrāde ar bitumena kaučuku | gab. | 12
| Vertikālo piekļāvumu apkausēšana | m | 39
| Ventilācijas kastes apkausēšana | gab | 1
| Jumta aeratoru apkausēšana | gab | 12
| Jauna skārda piekļāvuma pie sienas montāža | m | 6
| Apakšklāja uzkausēšana virs OSB plāksnēm - apakšklājs | m² | 18
| Hidroizolācijas ieklāšana ar bitumena ruļļu materiālu - virsklājs | m² | 648
| Bitumena ruļļmateriāls apakšklājs Bipol Standart EPP (vai analogs), poliesters, 3 mm biezumā, 3,5 kg/m2 | m² | 20
| Bitumena ruļļmateriāls virsklājs Unifleks EKP 5 (vai analogs), poliesters, 4,4 mm biezumā, 5,0 kg/m2 | m² | 840
| Bitumena kaučuks Borner Bocopur (vai analogs) | kg | 4
| Gāze materiālu kausēšanai - 95% propāns | m³ | 860
| Skārda piekļāvums, ZN | m | 7
| Palīgmateriāli (skrūves, kniedes, hermētiķis u.c.) | gab. | 1
3 | Citi darbi
| Celtniecības vagoniņa un pārvietojamās tualetes piegāde/uzstādīšana | kompl. | 1
| Pārvietojamo pagaidu laipu vai tuneļu izbūve | kompl. | 4
| Objekta uzkopšana un atkritumu izvešana | gab. | 1
KOPĀ |  |  |  | 0 | 0 | 0 | 0
KOPĀ ar PVN | [6 empty] | 0